## zadanie I zestaw 1
Sprzęt alpinistyczny - zestaw 1
Przedmiot zamówienia | j.m | ilość | cena jednostkowa netto | wartość netto | cena jednostkowa brutto | wartość brutto | Nazwa producenta,model produktu nr katalogu
Lina syntetyczna, wykonana z włókien typu UHWMPE, o długości 100 m. średnica 8 mm, 12 splotowa. Lina syntetyczna,wykonana z włukien typu UHWMPE, długość 100 m. średnica 8 mm, posiadająca 12 splotów. Posiadająca na obu końcach zaplecione kolucho, umożliwiające wpięcie karabinka. Kolor liny: niebieski, | Sztuka | 1 |  | 0 |  | 0
Lina syntetyczna, wykonana z włókien typu UHWMPE, o długości 100 m. średnica 8 mm, 12 splotowa. Lina syntetyczna, wykonana z włukien typu UHWMPE, długość 100 m. średnica 8 mm, posiadająca 12 splotów. Posiadająca na obu końcach zaplecione kolucho, umożliwiające wpięcie karabinka. Kolor liny: żółty | Sztuka | 1 |  | 0 |  | 0
Karabinek typu mailon, owalny. Karabinek typu mailon, kształt owalny, minimalna wytrzymałość podłużna 22 kN | Sztuka | 2 |  | 0 |  | 0
Taśma zszywana o długości 60 cm. Taśma zszywana o długości 60 cm. Szerokość między 9-13 mm. Minimalna wytrzymałość 22 kN. Długość 120 cm. Certyfikat UIAA lub równoważny | Sztuka | 1 |  | 0 |  | 0
Łącznik kwadratowy, stalowy, rozmiar 10. Łącznik kwadratowy, wykonany ze stali ocynkowanej CE - lub równoważny, rozmiar 10, posiadająca zamek typu gwintowany mailon | Sztuka | 1 |  | 0 |  | 0
Absorber energii (rozrywana taśma), nie płytkowy. Długość maksymalna 23 cm, waga maksymalna 150 g. Wykonany ze zszytej taśmy | Sztuka | 3 |  | 0 |  | 0
Karabinek owalny, aluminiowy, z blokadą zamka – zakręcany. Karabinek o kształcie owalnym, posiadający certyfikat UIAA lub równoważny, wytrzymałość podłużna minimum 24 kN, Maksymalna waga 80 g., wykonany ze stopu aluminium, posiadający blokadę zamka w postaci zakręcenia. Posiadający prześwit minimalny 22 mm | Sztuka | 4 |  | 0 |  | 0
Zestaw wyciągowy o przełożeniu 4:1. Zestaw wyciągowy o przełożeniu (redukcji) 4:1. Długość 5 m. Maksymalne obciążenie robocze - 6 kN, obciążenie niszczące - 16 kN, wyposażony w linę o grubości maksymalnej 8mm., posiadający dwa karabinki. | Sztuka | 1 |  | 0 |  | 0
Awaryjny przyrząd zaciskowy. Awaryjny przyrząd zaciskowy. Waga do 39 g., przeznaczony do lin o średnicy 8-11 mm, wykonany ze stali nierdzewnej Certyfikat UIAA lub równoważny | Sztuka | 2 |  | 0 |  | 0
Bloczek z blokadą. Bloczek z blokadą. Minimalna wydajność 95%, Obciążenie niszczące 22 kN, Maksymalna waga 270 g. Przeznaczony do lin o średnicy 8-13 mm. Średnica rolki między 36-40 mm. Łożysko kulkowe. Bloczek posiadający blokadę w postaci języka blokującego. | Sztuka | 2 |  | 0 |  | 0
Bloczek bez blokady. Bloczek bez blokady. Maksymalna waga 60 g, przeznaczony do pracy z linami 7-11 mm., wyposażony w ruchome okładki i łożysko kulkowe, wydajność 91%. Certyfikat UIAA lub równoważny | Sztuka | 2 |  | 0 |  | 0
Płytka stanowiskowa, rozmiar M. Płytka stanowiskowa, posiadająca w sumie 8 otworów do wpinania, wykonany z aluminium. Maksymalna waga 350g. Minimalna wytrzymałość 40 kN. Otwory do wpinania o minimalnej średnicy 19 mm. | Sztuka | 1 |  | 0 |  | 0
Karabinek asymetryczny, typu D kształtnego, stalowy, z potrójną blokadą zamka. Karabinek asymetryczny, typu D kształtnego, posiadający Certyfikat UIAA lub równoważny, wytrzymałość podłużna minimum 23 kN, wykonany ze stali, posiadający potrójną blokadę zamka (wymagającą wykonania 3 ruchów). | Sztuka | 2 |  | 0 |  | 0
Karabinek gruszkowy, typu HMS, stalowy, z potrójną blokadą zamka. Karabinek gruszkowy, typu HMS posiadający Certyfikat UIAA lub równoważny, wytrzymałość podłużna minimum 23 kN, wykonany ze stali, posiadający potrójną blokadę zamka (wymagającą wykonania 3 ruchów). | Sztuka | 2 |  | 0 |  | 0
Karabinek gruszkowy, typu HMS, aluminiowy, z potrójną blokadą zamka. Karabinek gruszkowy, typu HMS, posiadający Certyfikat UIAA lub równowazny, wytrzymałość podłużna minimum 23 kN, wykonany ze stopu aluminium, posiadający potrójną blokadę zamka (wymagającą wykonania 3 ruchów). | Sztuka | 2 |  | 0 |  | 0
Karabinek asymetryczny, typu D kształtnego, aluminiowy, z potrójną blokadą zamka. Karabinek asymetryczny, typu D kształtnego, posiadający Certyfikat UIAA lub równoważny, wytrzymałość podłużna minimum 23 kN, wykonany ze stopu aluminium, posiadający potrójną blokadę zamka (wymagającą wykonania 3 ruchów). | Sztuka | 3 |  | 0 |  | 0
Karabinek stalowy owalny, z blokadą zamka – zakręcany. Karabinek posiadający Certyfikat UIAA lub równoważny, wytrzymałość podłużna minimum 24 kN, Maksymalna waga 190 g., wykonany ze stali, posiadający blokadę zamka w postaci zakręcenia. Posiadający kształt owalny, posiadający prześwit minimalny 22 mm | Sztuka | 2 |  | 0 |  | 0
Bloczek podwójny bez blokady. Bloczek podwójny bez blokady, przystosowany do lin o średnicy 7-13 mm, maksymalna waga 460 gram, Wytrzymałość WLL minimum 12 kN, łożyska kulkowe, wydajność 97%, dwie rolki na wspólnej osi | Sztuka | 2 |  | 0 |  | 0
Lina dynamiczna o średnicy 10.5 mm. Długość 30 m. Lina dynamiczna pojedyncza spełniająca normę EN982, posiadająca Certyfikat UIAA lub równoważny, długość 30 m. Średnica 10,5 mm. | Sztuka | 2 |  | 0 |  | 0
Wór transportowy na linę 40 l. Wór transportowy wykonany z PCV lub zbliżonej, o pojemności 38-42 l. Posiadający szelki, umożliwiające noszenie na plecach, zamykany od góry | Sztuka | 1 |  | 0 |  | 0
Worek transportowy na sprzęt 40 l. Worek transportowy na sprzęt, o pojemności 38-42 l. Posiadający górny i boczny uchwyt transportowy, wykonany z PCV lub zbliżonej, o maksymalnej wadze 2000g. Posiadający we wnetrzu uchwyty na karabinki. Zamykany na suwak. | Sztuka | 1 |  | 0 |  | 0
Razem cena 1 kompletu |  |  |  | 0 |  | 0
|  |  | ilość kompletów | 7 |  | 7
RAZEM |  | wartość | netto | 0 | brutto | 0
Podpisano kwalifikowanym podpisem elektronicznym/podpisem zaufanym/podpisem osobistym* przez: …………………………………………………………………………………………. (wpisać imię i nazwisko osoby upoważnionej do reprezentacji Wykonawcy)
*niepotrzebne skreślić

## zadanie I zesTaw 2
PAKIET NR 1 - ZESTAW 2
Przedmiot zamówienia | j.m | ilość | cena jednostkowa netto | wartość netto | cena jednostkowa brutto | wartość brutto | Nazwa producenta,model produktu nr katalogu
Lina syntetyczna, wykonana z włókien typu UHWMPE, o długości 150 m. średnica 8 mm, 12 splotowa. Lina syntetyczna, wykonana z włukien typu UHWMPE, długość 150 m. średnica 8 mm, posiadająca 12 splotów. Posiadająca na obu końcach zaplecione kolucho, umożliwiające wpięcie karabinka. Kolor liny: niebieski | Sztuka | 1 |  | 0 |  | 0
Lina syntetyczna, wykonana z włókien typu UHWMPE, o długości 150 m. średnica 8 mm, 12 splotowa. Lina syntetyczna, wykonana z włukien typu UHWMPE, długość 150 m. średnica 8 mm, posiadająca 12 splotów. Posiadająca na obu końcach zaplecione kolucho, umożliwiające wpięcie karabinka. Kolor liny: żółty | Sztuka | 1 |  | 0 |  | 0
Karabinek typu mailon, owalny. Karabinek typu mailon, kształt owalny, minimalna wytrzymałość podłużna 22 kN | Sztuka | 2 |  | 0 |  | 0
Taśma zszywana o długości 60 cm. Taśma zszywana o długości 60 cm. Szerokość między 9-13 mm. Minimalna wytrzymałość 22 kN. Długość 120 cm. Certyfikat UIAA lub równoważny | Sztuka | 1 |  | 0 |  | 0
Łącznik kwadratowy, stalowy, rozmiar 10. Łącznik kwadratowy, wykonany ze stali ocynkowanej CE - lub równoważny, rozmiar 10, posiadająca zamek typu mailon | Sztuka | 1 |  | 0 |  | 0
Absorber energii (rozrywana taśma), nie płytkowy. Długość maksymalna 23 cm, waga maksymalna 150 g. Wykonany ze zszytej taśmy | Sztuka | 3 |  | 0 |  | 0
Karabinek owalny, aluminiowy, z blokadą zamka – zakręcany. Karabinek o kształcie owalnym, posiadający certyfikat UIAA lub równoważny, wytrzymałość podłużna minimum 24 kN, Maksymalna waga 80 g., wykonany ze stopu aluminium, posiadający blokadę zamka w postaci zakręcenia. Posiadający prześwit minimalny 22 mm | Sztuka | 4 |  | 0 |  | 0
Zestaw wyciągowy o przełożeniu 4:1. Zestaw wyciągowy o przełożeniu (redukcji) 4:1. Długość 5 m. Maksymalne obciążenie robocze - 6 kN, obciążenie niszczące - 16 kN, wyposażony w linę o grubości maksymalnej 8mm., posiadający dwa karabinki. | Sztuka | 1 |  | 0 |  | 0
Awaryjny przyrząd zaciskowy. Awaryjny przyrząd zaciskowy. Waga do 39 g., przeznaczony do lin o średnicy 8-11 mm, wykonany ze stali nierdzewnej Certyfikat UIAA lub równoważny | Sztuka | 2 |  | 0 |  | 0
Bloczek z blokadą. Bloczek z blokadą. Minimalna wydajność 95%, Obciążenie niszczące 22 kN, Maksymalna waga 270 g. Przeznaczony do lin o średnicy 8-13 mm. Średnica rolki między 36-40 mm. Łożysko kulkowe. Bloczek posiadający blokadę w postaci języka blokującego. | Sztuka | 2 |  | 0 |  | 0
Bloczek bez blokady. Bloczek bez blokady. Maksymalna waga 60 g, przeznaczony do pracy z linami 7-11 mm., wyposażony w ruchome okładki i łożysko kulkowe, wydajność 91%. Certyfikat UIAA lub równoważny | Sztuka | 2 |  | 0 |  | 0
Płytka stanowiskowa, rozmiar M. Płytka stanowiskowa, posiadająca w sumie 8 otworów do wpinania, wykonany z aluminium. Maksymalna waga 350g. Minimalna wytrzymałość 40 kN. Otwory do wpinania o minimalnej średnicy 19 mm. | Sztuka | 1 |  | 0 |  | 0
Karabinek asymetryczny, typu D kształtnego, stalowy, z potrójną blokadą zamka. Karabinek asymetryczny, typu D kształtnego, posiadający Certyfikat UIAA lub równoważny, wytrzymałość podłużna minimum 23 kN, wykonany ze stali, posiadający potrójną blokadę zamka (wymagającą wykonania 3 ruchów). | Sztuka | 2 |  | 0 |  | 0
Karabinek gruszkowy, typu HMS, stalowy, z potrójną blokadą zamka. Karabinek gruszkowy, typu HMS posiadający Certyfikat UIAA lub równoważny, wytrzymałość podłużna minimum 23 kN, wykonany ze stali, posiadający potrójną blokadę zamka (wymagającą wykonania 3 ruchów). | Sztuka | 2 |  | 0 |  | 0
Karabinek gruszkowy, typu HMS, aluminiowy, z potrójną blokadą zamka. Karabinek gruszkowy, typu HMS, posiadający Certyfikat UIAA lub równoważny, wytrzymałość podłużna minimum 23 kN, wykonany ze stopu aluminium, posiadający potrójną blokadę zamka (wymagającą wykonania 3 ruchów). | Sztuka | 2 |  | 0 |  | 0
Karabinek asymetryczny, typu D kształtnego, aluminiowy, z potrójną blokadą zamka. Karabinek asymetryczny, typu D kształtnego, posiadający Certyfikat UIAA lub równoważny, wytrzymałość podłużna minimum 23 kN, wykonany ze stopu aluminium, posiadający potrójną blokadę zamka (wymagającą wykonania 3 ruchów). | Sztuka | 3 |  | 0 |  | 0
Karabinek stalowy owalny, z blokadą zamka – zakręcany. Karabinek posiadający Certyfikat UIAA lub równoważny, wytrzymałość podłużna minimum 24 kN, Maksymalna waga 190 g., wykonany ze stali, posiadający blokadę zamka w postaci zakręcenia. Posiadający kształt owalny, posiadający prześwit minimalny 22 mm | Sztuka | 2 |  | 0 |  | 0
Bloczek podwójny bez blokady. Bloczek podwójny bez blokady, przystosowany do lin o średnicy 7-13 mm, maksymalna waga 460 gram, Wytrzymałość WLL minimum 12 kN, łożyska kulkowe, wydajność 97%, dwie rolki na wspólnej osi | Sztuka | 2 |  | 0 |  | 0
Lina dynamiczna o średnicy 10.5 mm. Długość 30 m. Lina dynamiczna pojedyncza spełniająca normę EN982, posiadająca Certyfikat UIAA lub równoważny, długość 30 m. Średnica 10,5 mm. | Sztuka | 2 |  | 0 |  | 0
Wór transportowy na linę 30 l. Wór transportowy wykonany z PCV lub zbliżonej, o pojemności 28-32 l. Posiadający szelki, umożliwiające noszenie na plecach, zamykany od góry | Sztuka | 2 |  | 0 |  | 0
Worek transportowy na sprzęt 40 l. Worek transportowy na sprzęt, o pojemności 38-42 l. Posiadający górny i boczny uchwyt transportowy, wykonany z PCV lub zbliżonej, o maksymalnej wadze 2000g. Posiadający we wnetrzu uchwyty na karabinki. Zamykany na suwak. | Sztuka | 1 |  | 0 |  | 0
Razem cena 1 kompletu |  |  |  | 0 |  | 0
|  |  | ilość kompletów | 7 |  | 7
RAZEM |  | wartość | netto | 0 | brutto | 0
Podpisano kwalifikowanym podpisem elektronicznym/podpisem zaufanym/podpisem osobistym* przez: …………………………………………………………………………………………. (wpisać imię i nazwisko osoby upoważnionej do reprezentacji Wykonawcy)
*niepotrzebne skreślić

## zadanie I zestaw 3
PAKIET NR 1- ZESTAW 3
Przedmiot zamówienia | j.m | ilość | cena jednostkowa netto | wartość netto | cena jednostkowa brutto | wartość brutto | Nazwa producenta,model produktu nr katalogu
Lina syntetyczna, wykonana z włókien typu UHWMPE, o długości 200 m. średnica 8 mm, 12 splotowa. Lina syntetyczna, wykonana z włukien typu UHWMPE, długość 200 m. średnica 8 mm, posiadająca 12 splotów. Posiadająca na obu końcach zaplecione kolucho, umożliwiające wpięcie karabinka. Kolor liny: niebieski | Sztuka | 1 |  | 0 |  | 0
Lina syntetyczna, wykonana z włókien typu UHWMPE, o długości 200 m. średnica 8 mm, 12 splotowa. Lina syntetyczna,wykonana z włukien typu UHWMPE, długość 200 m. średnica 8 mm, posiadająca 12 splotów. Posiadająca na obu końcach zaplecione kolucho, umożliwiające wpięcie karabinka. Kolor liny: żółty | Sztuka | 1 |  | 0 |  | 0
Karabinek typu mailon, owalny. Karabinek typu mailon, kształt owalny, minimalna wytrzymałość podłużna 22 kN | Sztuka | 2 |  | 0 |  | 0
Taśma zszywana o długości 60 cm. Taśma zszywana o długości 60 cm. Szerokość między 9-13 mm. Minimalna wytrzymałość 22 kN. Długość 120 cm. Certyfikat UIAA lub równoważny | Sztuka | 1 |  | 0 |  | 0
Łącznik kwadratowy, stalowy, rozmiar 10. Łącznik kwadratowy, wykonany ze stali ocynkowanej CE - lub równoważny, rozmiar 10, posiadająca zamek typu mailon | Sztuka | 1 |  | 0 |  | 0
Absorber energii (rozrywana taśma), nie płytkowy. Długość maksymalna 23 cm, waga maksymalna 150 g. Wykonany ze zszytej taśmy | Sztuka | 3 |  | 0 |  | 0
Karabinek owalny, aluminiowy, z blokadą zamka – zakręcany. Karabinek o kształcie owalnym, posiadający certyfikat UIAA lub równoważny, wytrzymałość podłużna minimum 24 kN, Maksymalna waga 80 g., wykonany ze stopu aluminium, posiadający blokadę zamka w postaci zakręcenia. Posiadający prześwit minimalny 22 mm | Sztuka | 4 |  | 0 |  | 0
Zestaw wyciągowy o przełożeniu 4:1. Zestaw wyciągowy o przełożeniu (redukcji) 4:1. Długość 5 m. Maksymalne obciążenie robocze - 6 kN, obciążenie niszczące - 16 kN, wyposażony w linę o grubości maksymalnej 8mm., posiadający dwa karabinki. | Sztuka | 1 |  | 0 |  | 0
Awaryjny przyrząd zaciskowy. Awaryjny przyrząd zaciskowy. Waga do 39 g., przeznaczony do lin o średnicy 8-11 mm, wykonany ze stali nierdzewnej Certyfikat UIAA lub równoważny | Sztuka | 2 |  | 0 |  | 0
Bloczek z blokadą. Bloczek z blokadą. Minimalna wydajność 95%, Obciążenie niszczące 22 kN, Maksymalna waga 270 g. Przeznaczony do lin o średnicy 8-13 mm. Średnica rolki między 36-40 mm. Łożysko kulkowe. Bloczek posiadający blokadę w postaci języka blokującego. | Sztuka | 2 |  | 0 |  | 0
Bloczek bez blokady. Bloczek bez blokady. Maksymalna waga 60 g, przeznaczony do pracy z linami 7-11 mm., wyposażony w ruchome okładki i łożysko kulkowe, wydajność 91%. Certyfikat UIAA lub równoważny | Sztuka | 2 |  | 0 |  | 0
Płytka stanowiskowa, rozmiar M. Płytka stanowiskowa, posiadająca w sumie 8 otworów do wpinania, wykonany z aluminium. Maksymalna waga 350g. Minimalna wytrzymałość 40 kN. Otwory do wpinania o minimalnej średnicy 19 mm. | Sztuka | 1 |  | 0 |  | 0
Karabinek asymetryczny, typu D kształtnego, stalowy, z potrójną blokadą zamka. Karabinek asymetryczny, typu D kształtnego, posiadający Certyfikat UIAA lub równoważny, wytrzymałość podłużna minimum 23 kN, wykonany ze stali, posiadający potrójną blokadę zamka (wymagającą wykonania 3 ruchów). | Sztuka | 2 |  | 0 |  | 0
Karabinek gruszkowy, typu HMS, stalowy, z potrójną blokadą zamka. Karabinek gruszkowy, typu HMS posiadający Certyfikat UIAA lub równoważny, wytrzymałość podłużna minimum 23 kN, wykonany ze stali, posiadający potrójną blokadę zamka (wymagającą wykonania 3 ruchów). | Sztuka | 2 |  | 0 |  | 0
Karabinek gruszkowy, typu HMS, aluminiowy, z potrójną blokadą zamka. Karabinek gruszkowy, typu HMS, posiadający Certyfikat UIAA lub równoważny, wytrzymałość podłużna minimum 23 kN, wykonany ze stopu aluminium, posiadający potrójną blokadę zamka (wymagającą wykonania 3 ruchów). | Sztuka | 2 |  | 0 |  | 0
Karabinek asymetryczny, typu D kształtnego, aluminiowy, z potrójną blokadą zamka. Karabinek asymetryczny, typu D kształtnego, posiadający Certyfikat UIAA lub równoważny, wytrzymałość podłużna minimum 23 kN, wykonany ze stopu aluminium, posiadający potrójną blokadę zamka (wymagającą wykonania 3 ruchów). | Sztuka | 3 |  | 0 |  | 0
Karabinek stalowy owalny, z blokadą zamka – zakręcany. Karabinek posiadający Certyfikat UIAA lub równoważny, wytrzymałość podłużna minimum 24 kN, Maksymalna waga 190 g., wykonany ze stali, posiadający blokadę zamka w postaci zakręcenia. Posiadający kształt owalny, posiadający prześwit minimalny 22 mm | Sztuka | 2 |  | 0 |  | 0
Bloczek podwójny bez blokady. Bloczek podwójny bez blokady, przystosowany do lin o średnicy 7-13 mm, maksymalna waga 460 gram, Wytrzymałość WLL minimum 12 kN, łożyska kulkowe, wydajność 97%, dwie rolki na wspólnej osi | Sztuka | 2 |  | 0 |  | 0
Lina dynamiczna o średnicy 10.5 mm. Długość 30 m. Lina dynamiczna pojedyncza spełniająca normę EN982, posiadająca Certyfikat UIAA lub równoważny, długość 30 m. Średnica 10,5 mm. | Sztuka | 2 |  | 0 |  | 0
Wór transportowy na linę 30 l. Wór transportowy wykonany z PCV lub zbliżonej, o pojemności 28-32 l. Posiadający szelki, umożliwiające noszenie na plecach, zamykany od góry | Sztuka | 2 |  | 0 |  | 0
Worek transportowy na sprzęt 40 l. Worek transportowy na sprzęt, o pojemności 38-42 l. Posiadający górny i boczny uchwyt transportowy, wykonany z PCV lub zbliżonej, o maksymalnej wadze 2000g. Posiadający we wnetrzu uchwyty na karabinki. Zamykany na suwak. | Sztuka | 1 |  | 0 |  | 0
Razem cena 1 kompletu |  |  |  | 0 |  | 0
|  |  | ilość kompletów | 7 |  | 7
RAZEM |  | wartość | netto | 0 | brutto | 0
Podpisano kwalifikowanym podpisem elektronicznym/podpisem zaufanym/podpisem osobistym* przez: …………………………………………………………………………………………. (wpisać imię i nazwisko osoby upoważnionej do reprezentacji Wykonawcy)
*niepotrzebne skreślić

## zadanie I zestaw 4
PAKIET NR 1 - ZESTAW IV
Przedmiot zamówienia | j.m | ilość | cena jednostkowa netto | wartość netto | cena jednostkowa brutto | wartość brutto | Nazwa producenta,model produktu nr katalogu
Lina półstatyczna pływająca typ A 10,5 - 11 mm. - odcinek 150 metrów. Lina półstatyczna do ratownictwa typu A, pływająca. Wytrzymałość statyczna to co najmniej 22 kN. Wytrzymałość z węzłem „ósemka" to co najmniej 15 kN. Lina w kolorze ułatwiającym jej widoczność w środowisku wodnym (np: żółty, pomarańczowy, czerwony) | szt. | 2 |  | 0 |  | 0
Lina półstatyczna pływająca typ A 10.5-11 mm. - odcinek 200 metrów. Lina półstatyczna do ratownictwa typu A, pływająca. Wytrzymałość statyczna to co najmniej 22 kN. Wytrzymałość z węzłem „ósemka" to co najmniej 15 kN. Lina w kolorze ułatwiającym jej widoczność w środowisku wodnym (np: żółty, pomarańczowy, czerwony) | szt. | 1 |  | 0 |  | 0
Lina półstatyczna typ A 10.5 mm. - odcinek 30 metrów. Średnica: 10,5 mm, Certyfikacja: CE EN 1891 typ A do ratownictwa , EAC lub równoważny. Ciężar jednego metra w zakresie 72-82 g. Wytrzymałość z węzłem ósemką jest nie mniejsza niż 15 kN | szt. | 2 |  | 0 |  | 0
Lina półstatyczna 9 mm - odcinek 50 metrów. Lina do działań wysokościowych typu B, Certyfikacja: CE, EN 1891, UIAA lub równoważny. Wytrzymałość z węzłem ósemka to co najmniej 11 kN. Wytrzymałość na zerwanie to co najmniej 21 kN, Siła uderzenia (współczynnik 0,3) jest nie mniejsza niż 3,5 kN. Wydłużenie statyczne w zakresie 3-4 % | szt. | 4 |  | 0 |  | 0
Lina półstatyczna 8,5 mm - odcinek 6 metrów. Lina do działań wysokościowych typu B. Wytrzymałość z węzłem ósemka to co najmniej 11 kN. Wytrzymałość na zerwanie to conajmniej 15 kN. | szt. | 1 |  | 0 |  | 0
Zawiesie stalowe stanowiskowe 3 metry, minimum 22 KN. Wytrzymałość na zerwanie to co najmniej 23 kN, stal ocynkowana o średnicy co najmniej 6,5 mm zabezpieczona w plastikowej koszulce na całej długości. Zakończenia w formie pętli umożliwiającej wpęcie karabinka na każdym końcu. | szt. | 2 |  | 0 |  | 0
Bloczek pojedyńczy o dużej wydajności. Posiadający ruchome okładki, łożyska kulkowe, do lin od 7- 11mm. Ciężar nie większy niż 80 gram. | szt. | 1 |  | 0 |  | 0
Bloczek podwójny o dużej wydajności. Bloczek przystosowany do lin o średnicy 7-13 mm, maksymalna waga 460 gram, Wytrzymałość WLL, minimum 12 kN, łożyska kulkowe, wydajność 97%, dwie rolki na wspólnej osi | szt. | 1 |  | 0 |  | 0
Bloczek ratowniczy o okładach ruchomych. Maksymalna waga 60 g, przeznaczony do pracy z linami 7-11 mm., wyposażony w ruchome okładki i łożysko kulkowe, wydajność minimalna określona na co najmniej 91%. Certyfikat UIAA | szt. | 3 |  | 0 |  | 0
Płytka stanowiskowa wielokierunkowa rozmiar M. Posiadająca w sumie 8 otworów do wpinania, wykonany z aluminium. Maksymalna waga 350g. Minimalna wytrzymałość 40 kN. Otwory do wpinania o minimalnej średnicy 19 mm. | szt. | 1 |  | 0 |  | 0
Karabinek stalowy HMS o dużym prześwicie, potrójny automat, minimum 30 KN. Certyfikat UIAA lub równoważny, wytrzymałość podłużna minimum 30 kN, wykonany z metalu, posiadający potrójną blokadę zamka (wymagającą wykonania 3 ruchów), posiadający asymetryczny i gruszkowaty kształt typu HMS | szt. | 2 |  | 0 |  | 0
Karabinek aluminiowy HMS, potrójny automat, minimum 22 KN. Certyfikat UIAA lub równoważny, wytrzymałość podłużna minimum 23 kN, wykonany z aluminium, posiadający potrójną blokadę zamka (wymagającą wykonania 3 ruchów), posiadający asymetryczny i gruszkowaty kształt typu HMS | szt. | 8 |  | 0 |  | 0
Karabinek aluminiowy D kształt, potrójny automat, minimum 22 KN. Certyfikat UIAA lub równoważny, wytrzymałość podłużna minimum 23 kN, wykonany z aluminium, posiadający potrójną blokadę zamka (wymagającą wykonania 3 ruchów), posiadający kształt litery D | szt. | 4 |  | 0 |  | 0
Karabinek stalowy D kształt, potrójny automat, minimum 27 KN. Certyfikat UIAA lub równoważny, wytrzymałość podłużna minimum 27 kN, wykonany z metalu, posiadający potrójną blokadę zamka (wymagającą wykonania 3 ruchów), posiadający kształt litery D | szt. | 1 |  | 0 |  | 0
Karabinek typu ekspres z drucianym zamkiem, minimum 22 KN. Karabinek zwykły, D kształtny, wytrzymałość wzdl. min. 22 kN, waga do 70 g, | szt. | 5 |  | 0 |  | 0
Worek na line typu canyoning z odpływami, mieszczący 50 metrów liny 9 mm. Worek posiadający szeroki otwór pozwalający na wyciąganie i schowanie liny + dodatkowy zewnętrzny zaczep taśmowy pozwalający na wpięcie karabinka. System zamykania worka bez dodatkowego zaciągania. Otwory z boków i na dole worka na wyciekanie wody. Worek typu canyoning, mieszczący 50 metrów liny 9 mm | szt. | 4 |  | 0 |  | 0
Worek na line typu canyoning z odpływami, mieszczący 30 metrów liny 9 mm. Worek posiadający szeroki otwór pozwalający na wyciąganie i schowanie liny + dodatkowy zewnętrzny zaczep taśmowy pozwalający na wpięcie karabinka. System zamykania worka bez dodatkowego zaciągania. Otwory z boków i na dole worka na wyciekanie wody. Worek typu canyoning, mieszczący 30 metrów liny 9 mm | szt. | 1 |  | 0 |  | 0
Worek na line typu canyoning z odpływami, mieszczący 150 metrów liny 10,5 mm. Worek posiadający szelki z wyściółką i taśme na wysokości klatki piersiowej dla lepszej stabilizacji, szeroki otwór pozwalający na wyciąganie i schowanie liny. Otwory z boków i na dole worka na wyciekanie wody. Worek typu canyoning, mieszczący 150 metrów liny 10,5 mm | szt. | 2 |  | 0 |  | 0
Worek na line typu canyoning z odpływami, mieszczący 200 metrów liny 10,5 mm. Worek posiadający szelki z wyściółką i taśmę na wysokości klatki piersiowej dla lepszej stabilizacji, szeroki otwór pozwalający na wyciąganie i schowanie liny. Otwory z boków i na dole worka na wyciekanie wody. Zamykany od góry klapą z kieszonką siatkową na dodatkowe elementy wyposażenia. Worek typu canyoning, mieszczący 200 metrów liny 10,5 mm | szt. | 1 |  | 0 |  | 0
Przyrząd zjazdowy z automatyczną blokadą, do lin 10-11,5 mm. Przyrząd zjazdowy z automatyczną blokadą, przeznaczony dla obciążenia do conajmniej 200 kg. Wyposażony w rączkę umożliwiającą wygodną kontrolę zjazdu. System zatrzymania w pozycji roboczej bez konieczności manipulacji rączką i robienia blokady z liny. Po zablokowaniu lina może być wybrana, bez konieczności manipulacji rączką. Zapadka na okładzinie umożliwia wpięcie w linę bez konieczności wypinania z karabinka | szt. | 1 |  | 0 |  | 0
Przyrząd zaciskowy bez rączki do lin 8-11 mm. Przyrząd zaciskowy, ręczny, prawy, możliwość wpięcia 2 karabinków, zakres średnicy lin to co najmniej 8-11 mm, waga do 150 g, | szt. | 1 |  | 0 |  | 0
Razem cena 1 kompletu |  |  |  | 0 |  | 0
|  |  | ilość kompletów | 14 |  | 14
RAZEM |  | wartość | netto | 0 | brutto | 0
Podpisano kwalifikowanym podpisem elektronicznym/podpisem zaufanym/podpisem osobistym* przez: …………………………………………………………………………………………. (wpisać imię i nazwisko osoby upoważnionej do reprezentacji Wykonawcy)
*niepotrzebne skreślić
Note on H1: Rose: TZN? te jednostki miary podane w poszczególnych wierszach mają być pomonożone przez ilość grup???

## zadanie I zestaw 5
PAKIET NR 1 - ZESTAW 5
Przedmiot zamówienia | j.m | ilość | cena jednostkowa netto | wartość netto | cena jednostkowa brutto | wartość brutto | Nazwa producenta,model produktu nr katalogu
Uprząż wspinaczkowa. Uprząż wspinaczkowa, przeznaczona dla dorosłych, posiadająca regulację pasa biodrowego i pasów udowych, posiadająca łącznik, posiadająca co najmniej 4 szpejarki, posiadająca szeroki pas biodrowy - minimalny szerokość w odcinku lędźwiowym - 7 cm. Waga w rozmiarze 2 lub L nie przekraczająca 530 g. Posiadająca certyfikat UIAA lub równoważny | sztuka | 1 |  | 0 |  | 0
Przyrząd asekuracyjno zjazdowy. Przyrząd asekuracyjno zjazdowy, dostosowany do lin pojedynczych o średnicy 8.5 - 10.5 mm, lin połówkowych 7.1-9.2mm. Certyfikat UIAA lub równoważny. Maksymalna waga 65 g. Dostosowany do obsługi liny pojedyńczej, a także lin połówkowych | sztuka | 1 |  | 0 |  | 0
Lonż z liny dynamicznej pojedynczej o długości 3 metry. Lina dynamiczna spełniająca normę EN892 i mogąca pełnić funkcję liny pojedynczej, połówkowej i bliźniaczej. Posiadająca długość 3m oraz maksymalną średnicę 9.1 mm. Certyfikat UIAA lub równoważny | sztuka | 1 |  | 0 |  | 0
Taśma zszywana 120cm.Taśma zszywana o szerokości między 9-13 mm. Minimalna wytrzymałość 22 kN. Długość 120 cm. Certyfikat UIAA lub równoważny | sztuka | 2 |  | 0 |  | 0
Taśma zszywana 240cm. Taśma zszywana, o szerokości między 9-13 mm. Minimalna wytrzymałość 22 kN. Długość 240 cm. Certyfikat UIAA lub równoważny | sztuka | 1 |  | 0 |  | 0
Pętla szyta 50 cm o wytrzymałości 22 kN. Pętla szyta (nie taśma), o długości 50 cm, wytrzymałość 22 kN, średnica między 5-6 mm. Certyfikat UIAA lub równoważny. Przeznaczona do autoasekuracji podczas zjazdu, waga do 30 g. | sztuka | 1 |  | 0 |  | 0
Rep średnica 6 mm, minimalna wytrzymałość 5 kN o długości 4 m. Rep o średnicy 6 mm, o minimalnej wytrzymałości 5 kN, o długości 4 m. | metr | 4 |  | 0 |  | 0
Karabinek Aluminiowy gruszkowy, typu HMS z blokadą zamka (zakręcany). Karabinek gruszkowy, typu HMS, posiadający certyfikat UIAA lub równoważny, wytrzymałość podłużna minimum 22 kN, Maksymalna waga 58 g., wykonany ze stopu aluminium, posiadający blokadę zamka w postaci zakręcenia. Posiadający prześwit minimalny 24 mm | sztuka | 6 |  | 0 |  | 0
Karabinek Aluminiowy bez blokady zamka. Karabinek posiadający certyfikat UIAA lub równoważny, wytrzymałość podłużna minimum 22 kN, Maksymalna waga 40 g., wykonany ze stopu aluminium. Nie posiadający blokady zamka | sztuka | 3 |  | 0 |  | 0
Karabinek stalowy guszkowy, typu HMS z potrójną blokadą zamka. Karabinek gruszkowy, typu HMS, posiadający certyfikat UIAA lub równoważny, wytrzymałość podłużna minimum 23 kN, wykonany ze stali, posiadający potrójną blokadę zamka (wymagającą wykonania 3 ruchów). | sztuka | 1 |  | 0 |  | 0
Razem cena 1 kompletu |  |  |  | 0 |  | 0
|  |  | ilość kompletów | 105 |  | 105
RAZEM |  | wartość | netto | 0 | brutto | 0
Podpisano kwalifikowanym podpisem elektronicznym/podpisem zaufanym/podpisem osobistym* przez: …………………………………………………………………………………………. (wpisać imię i nazwisko osoby upoważnionej do reprezentacji Wykonawcy)
*niepotrzebne skreślić

## Zestawienie zbiorcze
PAKIET NR 1
nazwa zestawu | CENA NETTO ZA CAŁOŚĆ | CENA BRUTTO ZA CAŁOŚĆ
ZESTAW 1 (7 kpl) | 0 | 0
ZESTAW 2 (7 kpl) | 0 | 0
ZESTAW 3 (7 kpl) | 0 | 0
ZESTAW 4 (14 kpl) | 0 | 0
ZESTAW 5 (105 kpl) | 0 | 0
RAZEM | 0 | 0
Podpisano kwalifikowanym podpisem elektronicznym/podpisem zaufanym/podpisem osobistym* przez: …………………………………………………………………………………………. (wpisać imię i nazwisko osoby upoważnionej do reprezentacji Wykonawcy)
*niepotrzebne skreślić